## Sheet1
Symbol | # | Element | Covalent Radius (pm) | Ep | Ed
H | 1 | Hydrogen | 32
He | 2 | Helium | 93
Li | 3 | Lithium | 123
Be | 4 | Beryllium | 90 | 4.14
B | 5 | Boron | 82 | 6.64
C | 6 | Carbon | 77 | 8.97
N | 7 | Nitrogen | 75 | 11.47
O | 8 | Oxygen | 73 | 14.13
F | 9 | Fluorine | 72 | 16.99
Ne | 10 | Neon | 71 | 20
Na | 11 | Sodium | 154
Mg | 12 | Magnesium | 136 | 2.99
Al | 13 | Aluminum | 118 | 4.86
Si | 14 | Silicon | 111 | 6.52
P | 15 | Phosphorus | 106 | 8.33
S | 16 | Sulfur | 102 | 10.27
Cl | 17 | Chlorine | 99 | 12.31
Ar | 18 | Argon | 98 | 14.5
K | 19 | Potassium | 203
Ca | 20 | Calcium | 174
Sc | 21 | Scandium | 144 |  | 9.35
Ti | 22 | Titanium | 132 |  | 11.04
V | 23 | Vanadium | 122 |  | 12.55
Cr | 24 | Chromium | 118 |  | 13.94
Mn | 25 | Manganese | 117 |  | 15.27
Fe | 26 | Iron | 117 |  | 16.54
Co | 27 | Cobalt | 116 |  | 17.77
Ni | 28 | Nickel | 115 |  | 18.96
Cu | 29 | Copper | 117 | 1.83 | 6.92
Zn | 30 | Zinc | 125 | 3.38
Ga | 31 | Gallium | 126 | 4.9
Ge | 32 | Germanium | 122 | 6.36
As | 33 | Arsenic | 120 | 7.91
Se | 34 | Selenium | 116 | 9.53
Br | 35 | Bromine | 114 | 11.2
Kr | 36 | Krypton | 112 | 13
Rb | 37 | Rubidium | 216
Sr | 38 | Strontium | 191
Y | 39 | Yttrium | 162 |  | 6.8
Zr | 40 | Zirconium | 145 |  | 8.46
Nb | 41 | Niobium | 134 |  | 10.03
Mo | 42 | Molybdenum | 130 |  | 11.56
Tc | 43 | Technetium | 127 |  | 13.08
Ru | 44 | Ruthenium | 125 |  | 14.59
Rh | 45 | Rhodium | 125 |  | 16.16
Pd | 46 | Palladium | 128 |  | 17.66
Ag | 47 | Silver | 134 | 2.05 | 19.21
Cd | 48 | Cadmium | 148 | 3.38
In | 49 | Indium | 144 | 4.69
Sn | 50 | Tin | 141 | 5.94
Sb | 51 | Antimony | 141 | 7.24
Te | 52 | Tellurium | 136 | 8.59
I | 53 | Iodine | 133 | 9.97
Xe | 54 | Xenon | 131 | 11.4
Cs | 55 | Cesium | 235
Ba | 56 | Barium | 198
La | 57 | Lanthanum | 169
Ce | 58 | Cerium | 165
Pr | 59 | Praseodymium | 165
Nd | 60 | Neodymium | 164
Pm | 61 | Promethium | 163
Sm | 62 | Samarium | 162
Eu | 63 | Europium | 185
Gd | 64 | Gadolinium | 161
Tb | 65 | Terbium | 159
Dy | 66 | Dysprosium | 159
Ho | 67 | Holmium | 158
Er | 68 | Erbium | 157
Tm | 69 | Thulium | 156
Yb | 70 | Ytterbium | 174
Lu | 71 | Lutetium | 156 |  | 6.62
Hf | 72 | Hafnium | 144 |  | 8.14
Ta | 73 | Tantalum | 134 |  | 9.57
W | 74 | Tungsten | 130 |  | 10.96
Re | 75 | Rhenium | 128 |  | 12.35
Os | 76 | Osmium | 126 |  | 13.73
Ir | 77 | Iridium | 127 |  | 15.13
Pt | 78 | Platinum | 130 |  | 16.55
Au | 79 | Gold | 134 | 2.38 | 17.98
Hg | 80 | Mercury | 149 | 3.48
Tl | 81 | Thallium | 148 | 4.61
Pb | 82 | Lead | 147 | 5.77
Bi | 83 | Bismuth | 146 | 6.97
Po | 84 | Polonium | 146 | 8.19
At | 85 | Astatine | 145 | 9.44
Th | 90 | Thorium | 165
U | 92 | Uranium | 142